## BOM_Puster
No. | Quantity | Comment | Designator | Footprint | Value | Manufacturer Part | Manufacturer | Supplier Part | Supplier | Add into BOM
1 | 2 | TS-1088-AR02016 | BOOT,RES | SW-SMD_L3.9-W3.0-P4.45 |  | TS-1088-AR02016 | XUNPU(讯普) | C720477 | LCSC | yes
2 | 1 | 1uF | C3 | C0603 | 1uF | CL10A105KB8NNNC | SAMSUNG(三星) | C15849 | LCSC | yes
3 | 8 | 10uF | C4,C5,C6,C8,C10,C12,C14,C15 | C0603 | 10uF | CL10A106MQ8NNNC | SAMSUNG(三星) | C1691 | LCSC | yes
4 | 1 | DNP | C7 | C0603 | 1uF | CL10A105KB8NNNC | SAMSUNG(三星) | C15849 | LCSC | yes
5 | 3 | 100nF | C9,C11,C13 | C0603 | 100nF | CC0603KRX7R9BB104 | YAGEO(国巨) | C14663 | LCSC | yes
6 | 2 | 1N5819HW-7-F | D1,D8 | SOD-123_L2.7-W1.6-LS3.7-RD |  | 1N5819HW-7-F | DIODES(美台) | C82544 | LCSC | yes
7 | 6 | LESD5D5.0CT1G | D2,D3,D4,D5,D6,D7 | SOD-523_L1.2-W0.8-LS1.6-BI |  | LESD5D5.0CT1G | UMW(友台半导体) | C5199850 | LCSC | yes
8 | 1 | 1N4148W | D9 | SOD-123_L2.8-W1.8-LS3.7-RD-1 |  | 1N4148W | JSMSEMI(杰盛微) | C917030 | LCSC | yes
9 | 1 | SS34 | D10 | SMA_L4.3-W2.6-LS5.2-RD |  | SS34 | MDD(辰达半导体) | C8678 | LCSC | yes
10 | 1 | 470531000 | FAN | CONN-TH_47053-1000 |  | 470531000 | MOLEX | C240840 | LCSC | yes
11 | 1 | Jumper-2.54mm | H1 | HDR-TH_2P-P2.54-V-M |  | Jumper-2.54mm | XFCN(兴飞) | C492401 | LCSC | yes
12 | 1 | 15x2-2.54mm | H3 | HDR-TH_30P-P2.54-V-M-R2-C15-S2.54-BL |  | 15x2-2.54mm | XKB Connection(中国星坤) | C725887 | LCSC | yes
13 | 1 | 22uH | L1 | IND-SMD_L5.5-W5.2 | 22uH | SMMS0530-220M | SXN(顺翔诺) | C2842153 | LCSC | yes
14 | 1 | KT-0603R | LED | LED0603-RD |  | KT-0603R | KENTO | C2286 | LCSC | yes
15 | 1 | BC847BDW1T1G | Q1 | SOT-363_L2.0-W1.3-P0.65-LS2.1-TL |  | BC847BDW1T1G | onsemi(安森美) | C82368 | LCSC | yes
16 | 5 | 5.1kΩ | R1,R2,R3,R4,R18 | R0603 | 5.1kΩ | 0603WAF5101T5E | UNI-ROYAL(厚声) | C23186 | LCSC | yes
17 | 1 | 22.1kΩ | R5 | R0603 | 22.1kΩ | 0603WAF2212T5E | UNI-ROYAL(厚声) | C25961 | LCSC | yes
18 | 1 | 47.5kΩ | R6 | R0603 | 47.5kΩ | 0603WAF4752T5E | UNI-ROYAL(厚声) | C23061 | LCSC | yes
19 | 4 | 10kΩ | R7,R14,R15,R17 | R0603 | 10kΩ | 0603WAF1002T5E | UNI-ROYAL(厚声) | C25804 | LCSC | yes
20 | 1 | 1kΩ | R8 | R0603 | 1kΩ | 0603WAF1001T5E | UNI-ROYAL(厚声) | C21190 | LCSC | yes
21 | 6 | 0Ω | R9,R10,R11,R12,R13,R16 | R0603 | 0Ω | 0603WAF0000T5E | UNI-ROYAL(厚声) | C21189 | LCSC | yes
22 | 2 | 3.3kΩ | R19,R21 | R0603 | 3.3kΩ | 0603WAF3301T5E | UNI-ROYAL(厚声) | C22978 | LCSC | yes
23 | 1 | 62kΩ | R20 | R0603 | 62kΩ | FRC0603F6202TS | FOJAN(富捷) | C2907059 | LCSC | yes
24 | 1 | WS2812B-2020 | RGB | LED-SMD_4P-L2.0-W2.0-TL_WS2812B-2020 |  | WS2812B-2020 | worldsemi | C965555 | LCSC | yes
25 | 1 | CP2102N-A02-GQFN28R | U1 | QFN-28_L5.0-W5.0-P0.50-TL-EP3.3 |  | CP2102N-A02-GQFN28R | SKYWORKS/SILICON LABS(芯科) | C964632 | LCSC | yes
26 | 1 | SGM2212-3.3XKC3G/TR | U2 | SOT-223-3_L6.5-W3.4-P2.30-LS7.0-BR |  | SGM2212-3.3XKC3G/TR | SGMICRO(圣邦微) | C3294699 | LCSC | yes
27 | 1 | ESP32-C6-MINI-1-N4 | U3 | WIFIM-SMD_61P-L16.6-W13.2-P0.80-ESP32-C6-MINI-1-N4 |  | ESP32-C6-MINI-1-N4 | ESPRESSIF(乐鑫) | C5736265 | LCSC | yes
28 | 1 | EMC2101-ACZL-TR | U4 | MSOP-8_L3.0-W3.0-P0.65-LS4.9-BL |  | EMC2101-ACZL-TR | MICROCHIP(美国微芯) | C626967 | LCSC | yes
29 | 1 | MT3608 | U5 | SOT-23-6_L2.9-W1.6-P0.95-LS2.8-BL |  | MT3608 | 西安航天民芯 | C84817 | LCSC | yes
30 | 1 | TYPE-C 16PIN 2MD(073) | USB2 | USB-C-SMD_TYPE-C-6PIN-2MD-073 |  | TYPE-C 16PIN 2MD(073) | SHOU HAN(首韩) | C2765186 | LCSC | yes
31 | 1 | TYPEC-303-ACP16 | USB3 | USB-C-SMD_TYPEC-303-ACP16 |  | TYPEC-303-ACP16 | XUNPU(讯普) | C720628 | LCSC | yes